## 多楔带长度系列
长度系列Le |  |  | 长度系列Le
PJ | PL | PM | PJ | PL | PM
450 | 1250 | 2240 | 1250 | 2800 | 5600
475 | 1320 | 2360 | 1320 | 3000 | 6300
500 | 1400 | 2500 | 1400 | 3150 | 6700
560 | 1500 | 2650 | 1500 | 3350 | 7100
630 | 1600 | 2800 | 1600 | 3550 | 8000
710 | 1700 | 3000 | 1700 | 3750 | 9000
750 | 1800 | 3150 | 1800 | 4000 | 10000
800 | 1900 | 3350 | 1900 | 4250 | 11200
850 | 2000 | 3550 | 2000 | 4500 | 12500
900 | 2120 | 3750 | 2120 | 4750 | 13200
950 | 2240 | 4000 | 2240 | 5000 | 14000
1000 | 2360 | 4250 | 2360 | 5300 | 15000
1060 | 2500 | 4500 | 2500 | 5600 | 16000
1120 | 2650 | 5000 | — | 6000 | —

## 带轮直径系列
带轮直径系列de
PJ | PL | PM
20 | 75 | 180
22.4 | 80 | 200
25 | 90 | 212
28 | 95 | 224
31.5 | 100 | 236
33.5 | 106 | 250
35.5 | 112 | 265
37.5 | 118 | 280
40 | 125 | 300
42.5 | 132 | 315
45 | 140 | 355
47.5 | 150 | 375
50 | 160 | 400
53 | 170 | 425
56 | 180 | 450
60 | 200 | 475
63 | 212 | 500
71 | 224 | 560
75 | 236 | 600
80 | 250 | 630
90 | 265 | 710
95 | 280 | 750
100 | 300 | 800
106 | 315 | 850
112 | 335 | 900
118 | 355 | 950
125 | 375 | 1000
132 | 400 | 1120
140 | 425
150 | 450
160 | 475
170 | 500
180 | 560
200 | 600
212 | 630
224 | 710
236 | 750
250
265
280
300

## 带轮公差
有效直径de | 径向跳动 | 槽间直径差值
| 公差值 | 槽数 | 直径最大差值
de≤74 | 0.13 | n≤6 | 0.1
de≤74 | 0.13 | n＞6 | 0.1+(n-6)×0.003
74＜de≤250 | 0.25 | n≤10 | 0.15
74＜de≤250 | 0.25 | n＞10 | 0.15+(n-10)×0.005
250＜de≤500 | 0.25+(de-250)×0.0004 | n≤10 | 0.15
250＜de≤500 | 0.25+(de-250)×0.0004 | n＞10 | 0.15+(n-10)×0.005
de＞500 | 0.25+(de-250)×0.0004 | n≤10 | 0.25
de＞500 | 0.25+(de-250)×0.0004 | n＞10 | 0.25+(n-10)×0.01

## PJ型每楔基本额定功率P1(kW)
小轮转速n1/r·min-1 | 小带轮有效直径de1/mm | [24 empty] | 传动比i
| 20 | 22.4 | 25 | 28 | 31.5 | 35.5 | 37.5 | 40 | 42.5 | 45 | 47.5 | 50 | 53 | 56 | 60 | 63 | 71 | 75 | 80 | 95 | 100 | 112 | 125 | 140 | 150 | 1 | 1.02 | 1.06 | 1.12 | 1.19 | 1.27 | 1.39 | 1.58 | 1.95 | ≥3.39
[26 empty] | ～ | ～ | ～ | ～ | ～ | ～ | ～ | ～ | ～
[26 empty] | 1.01 | 1.05 | 1.11 | 1.18 | 1.26 | 1.38 | 1.57 | 1.94 | 3.38
| PJ型多楔带包角180°时每楔传递的基本额定功率P1/kW | [24 empty] | 由传动比i引起的功率增量△P1/kW
200 | 0.01 | 0.01 | 0.01 | 0.01 | 0.01 | 0.01 | 0.01 | 0.02 | 0.02 | 0.02 | 0.02 | 0.03 | 0.03 | 0.03 | 0.04 | 0.04 | 0.04 | 0.04 | 0.04 | 0.06 | 0.06 | 0.07 | 0.08 | 0.09 | 0.1 | 0 | 0 | 0 | 0 | 0 | 0 | 0 | 0 | 0 | 0
300 | 0.01 | 0.01 | 0.01 | 0.01 | 0.01 | 0.02 | 0.02 | 0.03 | 0.03 | 0.03 | 0.04 | 0.04 | 0.04 | 0.04 | 0.04 | 0.05 | 0.06 | 0.07 | 0.07 | 0.08 | 0.09 | 0.1 | 0.11 | 0.13 | 0.14 | 0 | 0 | 0 | 0 | 0 | 0 | 0 | 0 | 0 | 0
400 | 0.01 | 0.01 | 0.01 | 0.02 | 0.02 | 0.03 | 0.03 | 0.04 | 0.04 | 0.04 | 0.04 | 0.05 | 0.05 | 0.06 | 0.06 | 0.07 | 0.07 | 0.08 | 0.09 | 0.1 | 0.12 | 0.13 | 0.15 | 0.16 | 0.18 | 0 | 0 | 0 | 0 | 0 | 0 | 0 | 0 | 0 | 0
500 | 0.01 | 0.01 | 0.01 | 0.02 | 0.03 | 0.04 | 0.04 | 0.04 | 0.04 | 0.05 | 0.06 | 0.06 | 0.07 | 0.07 | 0.07 | 0.08 | 0.1 | 0.1 | 0.1 | 0.13 | 0.14 | 0.16 | 0.18 | 0.2 | 0.22 | 0 | 0 | 0 | 0 | 0 | 0 | 0 | 0 | 0 | 0
600 | 0.01 | 0.0l | 0.02 | 0.02 | 0.03 | 0.04 | 0.04 | 0.05 | 0.05 | 0.06 | 0.07 | 0.07 | 0.07 | 0.08 | 0.09 | 0.1 | 0.11 | 0.12 | 0.13 | 0.16 | 0.16 | 0.19 | 0.21 | 0.24 | 0.25 | 0 | 0 | 0 | 0 | 0 | 0 | 0 | 0.01 | 0.01 | 0.0l
700 | 0.01 | 0.01 | 0.02 | 0.03 | 0.04 | 0.04 | 0.05 | 0.06 | 0.06 | 0.07 | 0.07 | 0.08 | 0.09 | 0.1 | 0.1 | 0.11 | 0.13 | 0.13 | 0.14 | 0.18 | 0.19 | 0.19 | 0.25 | 0.28 | 0.3 | 0 | 0 | 0 | 0 | 0 | 0 | 0 | 0.01 | 0.01 | 0.01
800 | 0.01 | 0.01 | 0.02 | 0.03 | 0.04 | 0.05 | 0.06 | 0.07 | 0.07 | 0.07 | 0.08 | 0.09 | 0.1 | 0.1 | 0.11 | 0.12 | 0.14 | 0.16 | 0.16 | 0.2 | 0.22 | 0.25 | 0.28 | 0.31 | 0.33 | 0 | 0 | 0 | 0 | 0 | 0.01 | 0.01 | 0.01 | 0.01 | 0.01
900 | 0.01 | 0.01 | 0.02 | 0.04 | 0.04 | 0.06 | 0.06 | 0.07 | 0.07 | 0.08 | 0.09 | 0.1 | 0.11 | 0.12 | 0.13 | 0.13 | 0.16 | 0.17 | 0.18 | 0.22 | 0.24 | 0.27 | 0.31 | 0.34 | 0.37 | 0 | 0 | 0 | 0 | 0 | 0.0l | 0.01 | 0.01 | 0.01 | 0.01
950 | 0.01 | 0.02 | 0.03 | 0.04 | 0.04 | 0.06 | 0.07 | 0.07 | 0.08 | 0.09 | 0.1 | 0.1 | 0.11 | 0.12 | 0.13 | 0.14 | 0.16 | 0.18 | 0.19 | 0.23 | 0.25 | 0.28 | 0.32 | 0.36 | 0.39 | 0 | 0 | 0 | 0 | 0.01 | 0.01 | 0.01 | 0.01 | 0.01 | 0.01
1000 | 0.01 | 0.02 | 0.03 | 0.04 | 0.05 | 0.06 | 0.07 | 0.07 | 0.08 | 0.09 | 0.1 | 0.11 | 0.12 | 0.13 | 0.13 | 0.15 | 0.17 | 0.19 | 0.19 | 0.25 | 0.26 | 0.3 | 0.34 | 0.37 | 0.4 | 0 | 0 | 0 | 0 | 0.01 | 0.01 | 0.01 | 0.01 | 0.01 | 0.01
1100 | 0.01 | 0.02 | 0.03 | 0.04 | 0.05 | 0.07 | 0.07 | 0.08 | 0.09 | 0.1 | 0.11 | 0.12 | 0.13 | 0.14 | 0.15 | 0.16 | 0.19 | 0.2 | 0.22 | 0.26 | 0.28 | 0.32 | 0.37 | 0.41 | 0.44 | 0 | 0 | 0 | 0 | 0.01 | 0.01 | 0.01 | 0.01 | 0.01 | 0.01
1160 | 0.01 | 0.02 | 0.03 | 0.04 | 0.05 | 0.07 | 0.07 | 0.09 | 0.1 | 0.1 | 0.11 | 0.13 | 0.13 | 0.14 | 0.16 | 0.17 | 0.19 | 0.21 | 0.22 | 0.28 | 0.3 | 0.34 | 0.38 | 0.43 | 0.46 | 0 | 0 | 0 | 0 | 0.01 | 0.01 | 0.01 | 0.01 | 0.01 | 0.01
1200 | 0.01 | 0.02 | 0.03 | 0.04 | 0.06 | 0.07 | 0.08 | 0.09 | 0.1 | 0.11 | 0.12 | 0.13 | 0.14 | 0.15 | 0.16 | 0.17 | 0.2 | 0.22 | 0.23 | 0.28 | 0.31 | 0.35 | 0.39 | 0.44 | 0.47 | 0 | 0 | 0 | 0 | 0.01 | 0.01 | 0.0l | 0.01 | 0.0l | 0.01
1300 | 0.0l | 0.02 | 0.03 | 0.04 | 0.06 | 0.07 | 0.08 | 0.1 | 0.1 | 0.12 | 0.13 | 0.13 | 0.15 | 0.16 | 0.17 | 0.19 | 0.22 | 0.23 | 0.25 | 0.31 | 0.33 | 0.37 | 0.42 | 0.47 | 0.51 | 0 | 0 | 0 | 0.01 | 0.01 | 0.01 | 0.01 | 0.01 | 0.01 | 0.01
1400 | 0.01 | 0.02 | 0.04 | 0.05 | 0.06 | 0.08 | 0.09 | 0.1 | 0.11 | 0.13 | 0.13 | 0.14 | 0.16 | 0.17 | 0.19 | 0.2 | 0.23 | 0.25 | 0.27 | 0.33 | 0.35 | 0.4 | 0.45 | 0.51 | 0.54 | 0 | 0 | 0 | 0.01 | 0.01 | 0.01 | 0.0l | 0.01 | 0.01 | 0.01
1425 | 0.01 | 0.02 | 0.04 | 0.05 | 0.07 | 0.08 | 0.09 | 0.1 | 0.11 | 0.13 | 0.13 | 0.15 | 0.16 | 0.17 | 0.19 | 0.2 | 0.23 | 0.25 | 0.27 | 0.33 | 0.36 | 0.4 | 0.46 | 0.51 | 0.55 | 0 | 0 | 0 | 0.01 | 0.01 | 0.01 | 0.0l | 0.01 | 0.01 | 0.01
1500 | 0.01 | 0.02 | 0.04 | 0.05 | 0.07 | 0.08 | 0.1 | 0.1 | 0.12 | 0.13 | 0.14 | 0.16 | 0.16 | 0.18 | 0.19 | 0.21 | 0.23 | 0.27 | 0.28 | 0.34 | 0.37 | 0.43 | 0.48 | 0.54 | 0.57 | 0 | 0 | 0 | 0.01 | 0.01 | 0.01 | 0.01 | 0.01 | 0.01 | 0.01
1600 | 0.01 | 0.02 | 0.04 | 0.05 | 0.07 | 0.09 | 0.1 | 0.11 | 0.13 | 0.14 | 0.15 | 0.16 | 0.18 | 0.19 | 0.21 | 0.22 | 0.25 | 0.28 | 0.3 | 0.37 | 0.4 | 0.45 | 0.5 | 0.56 | 0.6 | 0 | 0 | 0 | 0.01 | 0.01 | 0.0l | 0.01 | 0.01 | 0.01 | 0.01
1700 | 0.01 | 0.03 | 0.04 | 0.06 | 0.07 | 0.1 | 0.1 | 0.12 | 0.13 | 0.15 | 0.16 | 0.17 | 0.19 | 0.2 | 0.22 | 0.23 | 0.27 | 0.3 | 0.31 | 0.39 | 0.42 | 0.47 | 0.53 | 0.6 | 0.63 | 0 | 0 | 0 | 0.01 | 0.01 | 0.0l | 0.01 | 0.01 | 0.01 | 0.01
1800 | 0.01 | 0.03 | 0.04 | 0.06 | 0.07 | 0.1 | 0.11 | 0.13 | 0.14 | 0.15 | 0.16 | 0.18 | 0.19 | 0.21 | 0.22 | 0.25 | 0.28 | 0.31 | 0.33 | 0.4 | 0.43 | 0.49 | 0.55 | 0.63 | 0.67 | 0 | 0 | 0 | 0.01 | 0.01 | 0.0l | 0.01 | 0.01 | 0.01 | 0.01
1900 | 0.01 | 0.03 | 0.04 | 0.06 | 0.08 | 0.1 | 0.12 | 0.13 | 0.15 | 0.16 | 0.17 | 0.19 | 0.2 | 0.22 | 0.24 | 0.25 | 0.3 | 0.33 | 0.34 | 0.43 | 0.46 | 0.51 | 0.58 | 0.65 | 0.7 | 0 | 0 | 0 | 0.0l | 0.0l | 0.01 | 0.0l | 0.01 | 0.01 | 0.01
2000 | 0.01 | 0.03 | 0.04 | 0.06 | 0.08 | 0.1 | 0.12 | 0.14 | 0.15 | 0.16 | 0.18 | 0.19 | 0.22 | 0.23 | 0.25 | 0.27 | 0.31 | 0.34 | 0.36 | 0.44 | 0.48 | 0.54 | 0.61 | 0.68 | 0.73 | 0 | 0 | 0 | 0.01 | 0.01 | 0.01 | 0.01 | 0.01 | 0.01 | 0.01
2200 | 0.01 | 0.03 | 0.04 | 0.07 | 0.09 | 0.11 | 0.13 | 0.15 | 0.16 | 0.18 | 0.19 | 0.2l | 0.23 | 0.25 | 0.27 | 0.29 | 0.34 | 0.37 | 0.39 | 0.48 | 0.51 | 0.59 | 0.66 | 0.73 | 0.78 | 0 | 0 | 0 | 0.0l | 0.01 | 0.01 | 0.01 | 0.01 | 0.01 | 0.01
2400 | 0.01 | 0.03 | 0.05 | 0.07 | 0.1 | 0.12 | 0.14 | 0.16 | 0.18 | 0.19 | 0.21 | 0.23 | 0.25 | 0.27 | 0.29 | 0.31 | 0.37 | 0.4 | 0.42 | 0.51 | 0.55 | 0.63 | 0.7 | 0.78 | 0.84 | 0 | 0 | 0.01 | 0.01 | 0.0l | 0.01 | 0.01 | 0.01 | 0.01 | 0.01
2600 | 0.01 | 0.03 | 0.05 | 0.07 | 0.1 | 0.13 | 0.15 | 0.17 | 0.19 | 0.21 | 0.22 | 0.25 | 0.27 | 0.29 | 0.31 | 0.34 | 0.39 | 0.43 | 0.45 | 0.55 | 0.59 | 0.67 | 0.75 | 0.84 | 0.9 | 0 | 0 | 0.01 | 0.01 | 0.01 | 0.01 | 0.0l | 0.01 | 0.01 | 0.02
2800 | 0.01 | 0.03 | 0.05 | 0.08 | 0.1 | 0.14 | 0.16 | 0.18 | 0.2 | 0.22 | 0.24 | 0.26 | 0.28 | 0.31 | 0.33 | 0.36 | 0.41 | 0.45 | 0.48 | 0.58 | 0.63 | 0.71 | 0.79 | 0.89 | 0.94 | 0 | 0 | 0.01 | 0.01 | 0.01 | 0.01 | 0.01 | 0.01 | 0.02 | 0.02
2850 | 0.01 | 0.03 | 0.05 | 0.08 | 0.11 | 0.14 | 0.16 | 0.18 | 0.2 | 0.22 | 0.25 | 0.26 | 0.29 | 0.31 | 0.34 | 0.37 | 0.42 | 0.46 | 0.48 | 0.6 | 0.63 | 0.72 | 0.8] | 0.9 | 0.95 | 0 | 0 | 0.0l | 0.01 | 0.01 | 0.01 | 0.01 | 0.0l | 0.02 | 0.02
3000 | 0.01 | 0.04 | 0.06 | 0.08 | 0.11 | 0.15 | 0.17 | 0.19 | 0.21 | 0.23 | 0.25 | 0.28 | 0.3 | 0.33 | 0.35 | 0.38 | 0.44 | 0.48 | 0.51 | 0.62 | 0.66 | 0.75 | 0.84 | 0.93 | 0.99 | 0 | 0 | 0.0l | 0.01 | 0.01 | 0.01 | 0.01 | 0.02 | 0.02 | 0.02
3200 | 0.01 | 0.04 | 0.06 | 0.09 | 0.12 | 0.16 | 0.18 | 0.2 | 0.22 | 0.25 | 0.27 | 0.29 | 0.31 | 0.34 | 0.37 | 0.4 | 0.46 | 0.5 | 0.53 | 0.65 | 0.7 | 0.79 | 0.87 | 0.97 | 1.03 | 0 | 0 | 0.01 | 0.01 | 0.01 | 0.01 | 0.01 | 0.02 | 0.02 | 0.02
3400 | 0.01 | 0.04 | 0.06 | 0.09 | 0.13 | 0.16 | 0.19 | 0.21 | 0.23 | 0.25 | 0.28 | 0.31 | 0.34 | 0.36 | 0.39 | 0.42 | 0.48 | 0.53 | 0.56 | 0.68 | 0.73 | 0.83 | 0.92 | 1.01 | 1.07 | 0 | 0 | 0.01 | 0.01 | 0.01 | 0.01 | 0.02 | 0.02 | 0.02 | 0.02
3600 | 0.01 | 0.04 | 0.06 | 0.1 | 0.13 | 0.17 | 0.19 | 0.22 | 0.25 | 0.27 | 0.29 | 0.32 | 0.35 | 0.37 | 0.4 | 0.44 | 0.51 | 0.55 | 0.58 | 0.72 | 0.76 | 0.86 | 0.95 | 1.05 | 1.11* | 0 | 0 | 0.01 | 0.01 | 0.0l | 0.01 | 0.02 | 0.02 | 0.02 | 0.03
4000 | 0.01 | 0.04 | 0.07 | 0.1 | 0.14 | 0.18 | 0.21 | 0.24 | 0.27 | 0.29 | 0.32 | 0.34 | 0.38 | 0.41 | 0.44 | 0.48 | 0.55 | 0.6 | 0.63 | 0.81 | 0.82 | 0.93 | 1.01 | 1.11* | 1.17* | 0 | 0 | 0.01 | 0.01 | 0.0l | 0.02 | 0.02 | 0.02 | 0.03 | 0.03
5000 |  | 0.04 | 0.07 | 0.12 | 0.16 | 0.22 | 0.25 | 0.28 | 0.31 | 0.35 | 0.38 | 0.41 | 0.45 | 0.48 | 0.52 | 0.57 | 0.65 | 0.71 | 0.75 | 0.9 | 0.95 | 1.09* | 1.14* | 1.22* | 1.25* | 0 | 0 | 0.01 | 0.01 | 0.02 | 0.03 | 0.03 | 0.03 | 0.04 | 0.04
6000 |  | 0.04 | 0.08 | 0.13 | 0.19 | 0.25 | 0.28 | 0.32 | 0.36 | 0.4 | 0.43 | 0.47 | 0.51 | 0.55 | 0.6 | 0.64 | 0.74 | 0.8 | 0.84 | 0.98* | 1.04* | 1.13* | 1.19* | 1.22* | 1.25* | 0 | 0 | 0.01 | 0.01 | 0.02 | 0.03 | 0.04 | 0.04 | 0.04 | 0.04
7000 |  | 0.04 | 0.08 | 0.14 | 0.2 | 0.27 | 0.31 | 0.36 | 0.4 | 0.44 | 0.48 | 0.52 | 0.57 | 0.61 | 0.66 | 0.71 | 0.84* | 0.87* | 0.90* | 1.04* | 1.09* | 1.14* | 1.16* |  |  | 0 | 0.01 | 0.0l | 0.02 | 0.03 | 0.04 | 0.04 | 0.04 | 0.04 | 0.05
8000 |  | 0.04 | 0.09 | 0.15 | 0.22 | 0.29 | 0.34 | 0.39 | 0.43 | 0.48 | 0.52 | 0.57 | 0.61 | 0.66 | 0.71 | 0.76 | 0.89* | 0.91* | 0.95* | 1.06* | 1.08* | 0.09* |  |  |  | 0 | 0.01 | 0.01 | 0.02 | 0.03 | 0.04 | 0.04 | 0.05 | 0.05 | 0.06
9000 |  | 0.03 | 0.09 | 0.16 | 0.23 | 0.31 | 0.37 | 0.42 | 0.46 | 0.51 | 0.56 | 0.6 | 0.65 | 0.7 | 0.75* | 0.79* | 3.92* | 0.93* | 0.96* | 1.03* | 1.02* |  |  |  |  | 0 | 0.01 | 0.01 | 0.03 | 0.04 | 0.04 | 0.05 | 0.06 | 0.06 | 0.07
10000 |  | 0.02 | 0.09 | 0.16 | 0.24 | 0.33 | 0.38 | 0.43 | 0.48 | 0.54 | 0.58 | 0.63 | 0.68* | 0.72* | 0.77* | 0.81* | 0.92* | 0.93* | 0.95* | 0.95* | [5 empty] | 0 | 0.01 | 0.01 | 0.03 | 0.04 | 0.04 | 0.06 | 0.07 | 0.07 | 0.07

## PL型每楔额定功率P1(kW)
小轮转速n1/r·min-1 | 小带轮有效直径de1/mm | [23 empty] | 传动比i
| 75 | 80 | 90 | 95 | 100 | 106 | 112 | 118 | 125 | 132 | 140 | 150 | 160 | 170 | 180 | 200 | 212 | 224 | 236 | 250 | 280 | 300 | 315 | 355 | 1.00～1.01 | 1.02～1.05 | 1.06～1.11 | 1.12～1.18 | 1.19～1.26 | 1.27～1.38 | 1.39～1.57 | 1.58～1.94 | 1.95～3.38 | ≥3.39
| PL型多楔带包角180°时每楔传递的基本额定功率P1/kW | [23 empty] | 由传动比i引起的功率增量△P1/kW
100 | 0.07 | 0.08 | 0.1 | 0.11 | 0.12 | 0.13 | 0.13 | 0.14 | 0.16 | 0.17 | 0.19 | 0.2 | 0.22 | 0.24 | 0.25 | 0.28 | 0.3 | 0.31 | 0.33 | 0.37 | 0.4 | 0.44 | 0.48 | 0.51 | 0 | 0 | 0 | 0 | 0.01 | 0.01 | 0.01 | 0.01 | 0.01 | 0.01
200 | 0.11 | 0.15 | 0.19 | 0.2 | 0.22 | 0.23 | 0.25 | 0.26 | 0.3 | 0.31 | 0.34 | 0.37 | 0.4 | 0.43 | 0.46 | 0.52 | 0.55 | 0.58 | 0.61 | 0.67 | 0.75 | 0.82 | 0.89 | 0.96 | 0 | 0 | 0 | 0.01 | 0.01 | 0.01 | 0.01 | 0.01 | 0.01 | 0.01
300 | 0.19 | 0.22 | 0.26 | 0.28 | 0.31 | 0.33 | 0.35 | 0.37 | 0.42 | 0.44 | 0.48 | 0.53 | 0.57 | 0.62 | 0.66 | 0.75 | 0.79 | 0.84 | 0.88 | 0.96 | 1.07 | 1.17 | 1.28 | 1.38 | 0 | 0 | 0.01 | 0.01 | 0.01 | 0.01 | 0.01 | 0.02 | 0.02 | 0.02
400 | 0.24 | 0.27 | 0.33 | 0.36 | 0.39 | 0.42 | 0.45 | 0.48 | 0.54 | 0.57 | 0.63 | 0.67 | 0.74 | 0.8 | 0.86 | 0.97 | 1.02 | 1.08 | 1.13 | 1.25 | 1.38 | 1.51 | 1.65 | 1.78 | 0 | 0 | 0.01 | 0.01 | 0.01 | 0.02 | 0.02 | 0.03 | 0.03 | 0.03
500 | 0.28 | 0.32 | 0.4 | 0.43 | 0.47 | 0.51 | 0.54 | 0.58 | 0.66 | 0.69 | 0.76 | 0.83 | 0.9 | 0.97 | 1.01 | 1.18 | 1.2S | 1.31 | 1.38 | 1.51 | 1.68 | 1.84 | 2.01 | 2.16 | 0 | 0 | 0.01 | 0.01 | 0.02 | 0.02 | 0.03 | 0.03 | 0.04 | 0.04
540 | 0.31 | 0.34 | 0.43 | 0.46 | 0.5 | 0.54 | 0.58 | 0.62 | 0.7 | 0.74 | 0.81 | 0.89 | 0.96 | 1.04 | 1.11 | 1.26 | 1.34 | 1.4 | 1.48 | 1.62 | 1.8 | 1.97 | 2.14 | 2.31 | 0 | 0 | 0.01 | 0.01 | 0.02 | 0.03 | 0.03 | 0.04 | 0.04 | 0.04
575 | 0.32 | 0.37 | 0.45 | 0.49 | 0.53 | 0.57 | 0.61 | 0.66 | 0.74 | 0.78 | 0.86 | 0.94 | 1.01 | 1.1 | 1.17 | 1.33 | 1.41 | 1.48 | 1.56 | 1.71 | 1.89 | 2.08 | 2.26 | 2.44 | 0 | 0 | 0.01 | 0.01 | 0.02 | 0.03 | 0.04 | 0.04 | 0.04 | 0.04
600 | 0.33 | 0.37 | 0.46 | 0.51 | 0.55 | 0.6 | 0.63 | 0.68 | 0.76 | 0.81 | 0.89 | 0.97 | 1.05 | 1.13 | 1.22 | 1.38 | 1.46 | 1.54 | 1.62 | 1.78 | 1.97 | 2.16 | 2.35 | 2.54 | 0 | 0.01 | 0.01 | 0.01 | 0.02 | 0.03 | 0.04 | 0.04 | 0.04 | 0.04
700 | 0.37 | 0.43 | 0.53 | 0.57 | 0.63 | 0.68 | 0.72 | 0.78 | 0.89 | 0.92 | 1.01 | 1.11 | 1.21 | 1.3 | 1.4 | 1.58 | ].67 | 1.76 | 1.85 | 2.03 | 2.25 | 2.47 | 2.68 | 2.89 | 0 | 0.01 | 0.01 | 0.02 | 0.03 | 0.04 | 0.04 | 0.04 | 0.05 | 0.05
800 | 0.42 | 0.47 | 0.59 | 0.64 | 0.7 | 0.75 | 0.81 | 0.87 | 0.98 | ].03 | 1.14 | 1.25 | 1.35 | 1.46 | 1.57 | 1.77 | 1.87 | 1.98 | 2.07 | 2.28 | 2.52 | 2.76 | 3 | 3.23 | 0 | 0.01 | 0.01 | 0.02 | 0.03 | 0.04 | 0.04 | 0.05 | 0.06 | 0.06
900 | 0.46 | 0.52 | 0.65 | 0.71 | 0.77 | 0.84 | 0.9 | 0.95 | 1.08 | 1.14 | 1.26 | 1.38 | 1.5 | 1.61 | 1.73 | 1.96 | 2.07 | 2.19 | 2.3 | 2.51 | 2.78 | 3.05 | 3.3 | 3.56 | 0 | 0.01 | 0.01 | 0.03 | 0.04 | 0.04 | 0.05 | 0.06 | 0.07 | 0.07
1000 | 0.49 | 0.57 | 0.7 | 0.78 | 0.84 | 0.91 | 0.98 | 1.04 | 1.18 | 1.25 | 1.38 | 1.51 | 1.63 | 1.77 | 1.89 | 2.14 | 2.27 | 2.39 | 2.51 | 2.75 | 3.04 | 3.32 | 3.6 | 3.86 | 0 | 0.01 | 0.01 | 0.03 | 0.04 | 0.05 | 0.06 | 0.07 | 0.07 | 0.07
1100 | 0.54 | 0.61 | 0.76 | 0.84 | 0.91 | 0.98 | 1.06 | 1.13 | 1.28 | 1.35 | 1.49 | 1.63 | 1.78 | 1.91 | 2.05 | 2.32 | 2.45 | 2.59 | 2.72 | 2.97 | 3.28 | 3.59 | 3.88 | 4.16 | 0 | 0.01 | 0.02 | 0.03 | 0.04 | 0.05 | 0.07 | 0.07 | 0.08 | 0.08
1200 | 0.57 | 0.66 | 0.82 | 0.9 | 0.98 | 1.06 | 1.14 | 1.22 | 1.37 | 1.45 | ].60 | 1.76 | 1.91 | 2.06 | 2.21 | 2.49 | 2.63 | 2.78 | 2.92 | 3.19 | 3.83 | 3.83 | 4.14 | 4.44 | 0 | 0.01 | 0.02 | 0.04 | 0.05 | 0.06 | 0.07 | 0.08 | 0.09 | 0.09
1300 | 0.6 | 0.69 | 0.87 | 0.95 | 1.04 | 1.13 | 1.22 | 1.3 | 1.47 | 1.S5 | 1.72 | 1.88 | 2.04 | 2.2 | 2.36 | 2.66 | 2.81 | 2.96 | 3.11 | 3.39 | 3.74 | 4.07 | 4.39 | 4.69 | 0 | 0.01 | 0.02 | 0.04 | 0.05 | 0.07 | 0.07 | 0.08 | 0.09 | 0.1
1400 | 0.64 | 0.74 | 0.93 | 1.01 | 1.11 | 1.2 | 1.29 | 1.38 | 1.56 | 1.65 | 1.83 | 2 | 2.17 | 2.33 | 2.5 | 2.83 | 2.98 | 3.14 | 3.3 | 3.6 | 3.96 | 4.3 | 4.63 | 4.93 | 0 | 0.01 | 0.02 | 0.04 | 0.06 | 0.07 | 0.08 | 0.09 | 0.1 | 0.1
1500 | 0.68 | 0.78 | 0.98 | 1.07 | 1.17 | 1.27 | 1.37 | 1.46 | 1.65 | 1.75 | 1.93 | 2.19 | 2.29 | 2.47 | 2.65 | 2.98 | 3.16 | 3.32 | 3.48 | 3.79 | 4.16 | 4.51 | 4.85 | 5.15 | 0 | 0.01 | 0.02 | 0.04 | 0.06 | 0.07 | 0.09 | 0.1 | 0.1 | 0.11
1600 | 0.71 | 0.81 | 1.03 | 1.13 | 1.23 | 1.34 | 1.44 | 1.54 | 1.74 | 1.84 | 2.04 | 2.22 | 2.42 | 2.6 | 2.78 | 3.14 | 3.31 | 3.48 | 3.65 | 3.98 | 4.36 | 4.71 | 5.05* | 5.35* | 0 | 0.01 | 0.03 | 0.04 | 0.07 | 0.08 | 0.1 | 0.1 | 0.11 | 0.12
1700 | 0.75 | 0.86 | 1.07 | 1.19 | 1.3 | 1.37 | 1.51 | 1.62 | 1.83 | 1.93 | 2.13 | 2.33 | 2.54 | 2.73 | 2.92 | 3.29 | 3.47 | 3.65 | 3.82 | 4.15 | 4.54 | 4.9 | 5.23* | 5.53* | 0 | 0.01 | 0.03 | 0.05 | 0.07 | 0.08 | 0.1 | 0.11 | 0.12 | 0.13
1800 | 0.78 | 0.9 | 1.13 | 1.24 | 1.36 | 1.47 | 1.58 | 1.69 | 1.91 | 2.02 | 2.23 | 2.42 | 2.65 | 2.85 | 3.05 | 3.43 | 3.62 | 3.8 | 3.98 | 4.31 | 4.71 | 5.07* | 5.39* | 5.68* | 0 | 0.01 | 0.03 | 0.05 | 0.07 | 0.09 | 0.1 | 0.12 | 0.13 | 0.13
1900 | 0.81 | 0.93 | 1.17 | 1.3 | 1.42 | 1.53 | 1.65 | 1.77 | 1.99 | 2.11 | 2.33 | 2.55 | 2.76 | 2.98 | 3.18 | 3.57 | 3.76 | 3.95 | 4.16 | 4.47 | 4.86* | 5.22* | 5.54* | 5.80* | 0 | 0.01 | 0.03 | 0.06 | 0.07 | 0.1 | 0.11 | 0.13 | 0.13 | 0.14
2000 | 0.84 | 0.97 | 1.22 | 1.35 | 1.47 | 1.6 | 1.72 | 1.84 | 2.07 | 2.19 | 2.42 | 2.65 | 2.87 | 3.09 | 3.3 | 3.71 | 3.9 | 4.05 | 4.27 | 4.62 | 5.01* | 5.36* | 5.66* |  | 0 | 0.01 | 0.04 | 0.06 | 0.08 | 0.1 | 0.12 | 0.13 | 0.14 | 0.15
2100 | 0.87 | 1 | 1.27 | 1.4 | 1.53 | 1.66 | 1.78 | 1.91 | 2.16 | 2.28 | 2.51 | 2.75 | 2.98 | 3.2 | 3.42 | 3.8 | 4.03 | 4.22 | 4.41 | 4.75* | 5.14* | 5.50* |  |  | 0 | 0.01 | 0.04 | 0.07 | 0.09 | 0.1 | 0.12 | 0.13 | 0.14 | 0.16
2200 | 0.9 | 1.04 | 1.31 | 1.45 | 1.58 | 1.72 | 1.85 | 1.98 | 2.23 | 2.36 | 2.6 | 2.85 | 3.08 | 3.31 | 3.54 | 3.95 | 4.16 | 4.35 | 4.53 | 4.88* | 5.26* | 5.58* |  |  | 0 | 0.01 | 0.04 | 0.07 | 0.09 | 0.11 | 0.13 | 0.14 | 0.16 | 0.16
2300 | 0.93 | 1.07 | 1.36 | 1.5 | 1.63 | 1.78 | 1.91 | 2.04 | 2.31 | 2.44 | 2.69 | 2.94 | 3.19 | 3.42 | 3.64 | 4.07 | 4.27 | 4.46 | 4.65 | 4.99* | 5.33* |  |  |  | 0 | 0.01 | 0.04 | 0.07 | 0.1 | 0.11 | 0.13 | 0.15 | 0.16 | 0.17
2400 | 0.95 | 1.1 | 1.4 | 1.54 | 1.69 | 1.84 | 1.97 | 2.11 | 2.39 | 2.51 | 2.78 | 3.03 | 3.27 | 3.51 | 3.74 | 4.18 | 4.38 | 4.57* | 4.75* | 5.09* | 5.45* |  |  |  | 0 | 0.01 | 0.04 | 0.07 | 0.1 | 0.12 | 0.14 | 0.16 | 0.17 | 0.18
2600 | 1.01 | 1.17 | 1.48 | 1.64 | 1.79 | 1.94 | 2.09 | 2.24 | 2.53 | 2.66 | 2.94 | 3.21 | 3.46 | 3.71 | 3.94 | 4.38 | 4.58* | 4.77* | 4.95* | 5.28* |  |  |  |  | 0 | 0.01 | 0.04 | 0.08 | 0.1 | 0.13 | 0.15 | 0.17 | 0.19 | 0.19
2800 | 1.06 | 1.23 | 1.57 | 1.73 | 1.89 | 2.05 | 2.21 | 2.36 | 2.66 | 2.8 | 3.09 | 3.36 | 3.63 | 3.88 | 4.11 | 4.54* | 4.74* | 4.92* | 5.09* | [5 empty] | 0 | 0.01 | 0.05 | 0.08 | 0.11 | 0.14 | 0.16 | 0.19 | 0.2 | 0.22
2900 | 1.08 | 1.26 | 1.6 | 1.77 | 1.93 | 2.1 | 2.26 | 2.42 | 2.72 | 2.87 | 3.]6 | 3.44 | 3.7 | 3.95 | 4.19* | 4.62* | 4.81* | 4.99* | 5.15* | [5 empty] | 0 | 0.01 | 0.05 | 0.09 | 0.12 | 0.14 | 0.17 | 0.19 | 0.21 | 0.22
3000 | 1.1 | 1.29 | 1.64 | 1.81 | 1.98 | 2.15 | 2.31 | 2.47 | 2.78 | 2.94 | 3.23 | 3.51 | 3.71 | 4.03 | 4.27* | 4.68* | 4.87* | 5.04* | [6 empty] | 0 | 0.02 | 0.05 | 0.09 | 0.13 | 0.15 | 0.18 | 0.19 | 0.22 | 0.23
3500 | 1.22 | 1.42 | 1.81 | 2.01 | 2.19 | 2.37 | 2.55 | 2.72 | 3.06 | 3.22 | 3.53 | 3.81* | 4.08* | 4.31* | 4.54* | [9 empty] | 0 | 0.02 | 0.06 | 0.1 | 0.14 | 0.17 | 0.2 | 0.23 | 0.25 | 0.27
4000 | 1.31 | 1.53 | 1.96 | 2.16 | 2.36 | 2.56 | 2.75 | 2.93 | 3.27 | 3.44* | 3.74* | 4.02* | 4.26* | [11 empty] | 0 | 0.02 | 0.07 | 0.12 | 0.16 | 0.2 | 0.23 | 0.26 | 0.28 | 0.31
4500 | 1.39 | 1.63 | 2.08 | 2.3 | 2.51 | 2.71 | 2.9 | 3.08 | 3.42* | 3.58* | 3.87* | [13 empty] | 0 | 0.03 | 0.07 | 0.13 | 0.19 | 0.22 | 0.26 | 0.3 | 0.32 | 0.34
5000 | 1.45 | 1.69 | 2.17 | 2.39 | 2.6 | 2.80* | 3.00* | 3.18* | 3.51* | 3.65* | [14 empty] | 0 | 0.03 | 0.09 | 0.15 | 0.21 | 0.25 | 0.29 | 0.33 | 0.36 | 0.38

## PM型每楔额定功率P1(kW)
小轮转速n1/r·min-1 | 小带轮有效直径de1/mm | [16 empty] | 传动比i
| 180 | 200 | 212 | 236 | 250 | 265 | 280 | 300 | 315 | 355 | 375 | 400 | 450 | 500 | 560 | 600 | 710 | 1.00～1.01 | 1.02～1.05 | 1.06～1.11 | 1.12～1.18 | 1.19～1.26 | 1.27～1.38 | 1.39～1.57 | 1.58～1.94 | 1.95～3.38 | ≥3.39
| PM型多楔带包角180°时每楔传递的基本额定功率P1/kW | [16 empty] | 由传动比i引起的功率增量△P1/kW
100 | 0.58 | 0.72 | 0.79 | 0.85 | 0.99 | 1.06 | 1.13 | 1.26 | 1.33 | 1.53 | 1.6 | 1.79 | 2.05 | 2.31 | 2.56 | 2.81 | 3.05 | 0 | 0.01 | 0.01 | 0.02 | 0.03 | 0.04 | 0.04 | 0.05 | 0.05 | 0.06
200 | 1.03 | 1.2 | 1.42 | 1.55 | 1.81 | 1.93 | 2.06 | 2.31 | 2.44 | 2.8 | 2.93 | 3.3 | 3.78 | 4.26 | 4.73 | 5.19 | 5.6 | 0 | 0.01 | 0.02 | 0.04 | 0.06 | 0.07 | 0.09 | 0.1 | 1.1 | 0.11
300 | 1.43 | 1.81 | 2 | 2.19 | 2.55 | 2.74 | 2.92 | 3.28 | 3.46 | 3.99 | 4.17 | 4.69 | 5.39 | 6.06 | 6.74 | 7.39 | 8.04 | 0 | 0.01 | 0.04 | 0.07 | 0.09 | 0.11 | 0.13 | 0.15 | 0.16 | 0.17
400 | 1.81 | 2.3 | 2.54 | 2.78 | 3.26 | 3.5 | 3.73 | 4.2 | 4.43 | 5.12 | 5.34 | 6.01 | 6.39 | 7.76 | 8.61 | 9.44 | 10.25 | 0 | 0.02 | 0.05 | 0.09 | 0.12 | 0.15 | 0.17 | 0.19 | 0.22 | 0.22
500 | 2.16 | 2.76 | 3.06 | 3.55 | 3.93 | 4.21 | 4.5 | 5.07 | 5.35 | 6.18 | 6.45 | 7.26 | 8.32 | 9.35 | 10.35 | 11.32 | 12.26 | 0 | 0.02 | 0.07 | 0.11 | 0.16 | 0.19 | 0.22 | 0.25 | 0.27 | 0.28
540 | 2.3 | 2.94 | 3.25 | 3.57 | 4.19 | 4.5 | 4.8 | 5.41 | 5.71 | 6.59 | 6.88 | 7.43 | 8.86 | 9.95 | 11.01 | 12.03 | 13.02 | 0 | 0.02 | 0.07 | 0.12 | 0.16 | 0.2 | 0.24 | 0.26 | 0.29 | 0.31
575 | 2.42 | 3.09 | 3.42 | 3.76 | 4.41 | 4.74 | 5.06 | 5.69 | 6.01 | 6.95 | 7.25 | 8.15 | 9.33 | 10.47 | 11.56 | 12.62 | 13.64 | 0 | 0.03 | 0.07 | 0.13 | 0.18 | 0.22 | 0.25 | 0.28 | 0.31 | 0.33
600 | 2.5 | 3.2 | 3.54 | 3.89 | 4.57 | 4.91 | 5.24 | 5.9 | 6.22 | 7.19 | 7.5 | 8.44 | 9.65 | 10.82 | 11.95 | 13.04 | 14.08 | 0 | 0.03 | 0.07 | 0.13 | 0.19 | 0.22 | 0.26 | 0.29 | 0.32 | 0.34
675 | 2.74 | 3.51 | 3.9 | 4.28 | 5.03 | 5.4 | 5.77 | 6.5 | 6.86 | 7.92 | 8.26 | 9.28 | 10.59 | 11.85 | 13.06 | 14.2 | 15.29 | 0 | 0.03 | 0.09 | 0.15 | 0.21 | 0.25 | 0.29 | 0.33 | 0.34 | 0.38
700 | 2.81 | 3.62 | 4.01 | 4.41 | 5.18 | 5.57 | 5.95 | 6.69 | 7.06 | 8.15 | 8.5 | 9.55 | 10.89 | 12.18 | 13.41 | 14.56 | 15.65 | 0 | 0.03 | 0.09 | 0.16 | 0.22 | 0.26 | 0.31 | 0.34 | 0.37 | 0.4
800 | 3.12 | 4.02 | 4.16 | 4.9 | 5.77 | 6.19 | 6.62 | 7.45 | 7.86 | 9.05 | 9.44 | 10.59 | 12.04 | 13.41 | 14.7 | 15.89 | 16.98* | 0 | 0.04 | 0.1 | 0.18 | 0.25 | 0.3 | 0.35 | 0.4 | 0.43 | 0.46
870 | 3.33 | 4.29 | 4.77 | 5.24 | 6.16 | 6.62 | 7.06 | 7.94 | 8.38 | 9.65 | 10.02 | 11.26 | 12.78 | 14.2 | 15.49 | 16.89* | 17.74* | 0 | 0.04 | 0.11 | 0.19 | 0.27 | 0.32 | 0.38 | 0.43 | 0.46 | 0.49
900 | 3.41 | 4.4 | 4.89 | 5.37 | 6.33 | 6.79 | 7.25 | 8.15 | 8.6 | 9.9 | 10.32 | 11.54 | 13.08 | 14.5 | 15.81 | 16.99* | 18.02* | 0 | 0.04 | 0.12 | 0.2 | 0.28 | 0.34 | 0.4 | 0.44 | 0.48 | 0.51
1000 | 3.69 | 4.77 | 5.3 | 5.83 | 6.86 | 7.36 | 7.86 | 8.83 | 9.3 | 10.68 | 11.13 | 12.41 | 14.01 | 15.45 | 16.73* | 17.84* | 18.76* | 0 | 0.04 | 0.13 | 0.22 | 0.31 | 0.37 | 0.43 | 0.49 | 0.54 | 0.57
1100 | 3.95 | 5.12 | 5.69 | 6.25 | 7.36 | 7.89 | 8.43 | 9.46 | 9.96 | 11.41 | 11.88 | 13.2 | 14.82 | 16.23* | 17.44* | 18.42* |  | 0 | 0.05 | 0.14 | 0.25 | 0.34 | 0.41 | 0.48 | 0.54 | 0.59 | 0.62
1200 | 4.2 | 5.45 | 6.06 | 6.66 | 7.83 | 8.4 | 8.96 | 10.04 | 10.57 | 12.07 | 12.54 | 13.89 | 15.49* | 16.84* | 17.95* |  |  | 0 | 0.06 | 0.16 | 0.27 | 0.37 | 0.45 | 0.52 | 0.59 | 0.64 | 0.68
1300 | 4.43 | 5.76 | 6.41 | 7.04 | 8.27 | 8.87 | 9.46 | 10.59 | 11.12 | 12.66 | 13.14 | 14.49* | 16.03* | 17.26* |  |  |  | 0 | 0.06 | 0.17 | 0.29 | 0.4 | 0.48 | 0.57 | 0.63 | 0.69 | 0.73
1400 | 4.66 | 6.06 | 6.74 | 7.4 | 8.69 | 9.31 | 9.91 | 10.7 | 11.63 | 13.17 | 13.66 | 14.97* | 16.42* |  |  |  |  | 0 | 0.07 | 0.18 | 0.31 | 1.43 | 0.52 | 0.61 | 0.69 | 0.75 | 0.79
1500 | 4.86 | 6.33 | 7.04 | 7.74 | 9.07 | 9.71 | 10.33 | 11.51 | 12.07 | 13.01* | 14.08* | 15.34* | [5 empty] | 0 | 0.07 | 0.19 | 0.34 | 0.46 | 0.56 | 0.66 | 0.73 | 0.8 | 0.85
1600 | 5.66 | 6.59 | 7.33 | 8.05 | 9.42 | 10.08 | 10.71 | 11.9 | 11.99 | 13.91* | 14.43* | 15.60* | [5 empty] | 0 | 0.07 | 0.21 | 0.38 | 0.49 | 0.6 | 0.69 | 0.78 | 0.85 | 0.9
1700 | 5.24 | 6.83 | 7.59 | 8.33 | 9.74 | 10.41 | 11.04 | 12.22 | 12.78* | 14.24* | 14.66* | [6 empty] | 0 | 0.08 | 0.22 | 0.38 | 0.52 | 0.63 | 0.74 | 0.84 | 0.91 | 0.96
1800 | 5.41 | 7.05 | 7.83 | 8.59 | 10.02 | 10.63 | 11.32 | 12.50* | 13.03* | 14.43* | 14.81* | [6 empty] | 0 | 0.08 | 0.23 | 0.4 | 0.55 | 0.67 | 1.78 | 0.89 | 0.96 | 1.01
1900 | 5.56 | 7.25 | 8.05 | 8.82 | 10.26 | 10.93 | 11.56* | 12.70* | 13.22* | 14.51* | [7 empty] | 0 | 0.09 | 0.25 | 0.43 | 0.58 | 0.71 | 0.83 | 0.93 | 1.01 | 1.07
2000 | 5.7 | 7.43 | 8.24 | 9.02 | 10.46 | 11.12* | 11.74* | 12.85* | 13.34* | [8 empty] | 0 | 0.1 | 0.26 | 0.45 | 0.61 | 0.75 | 0.87 | 0.98 | 1.07 | 1.13
2200 | 5.92 | 7.71 | 8.54 | 9.33 | 10.74* | 11.38* | 11.95* | 12.94* | [9 empty] | 0 | 0.1 | 0.28 | 0.49 | 0.67 | 0.82 | 0.95 | 1.07 | 1.17 | 1.25
2400 | 6.09 | 7.91 | 8.74 | 9.50* | 10.85* | 11.43* | 11.94* | [10 empty] | 0 | 0.11 | 0.31 | 0.54 | 0.74 | 0.9 | 1.04 | 1.18 | 1.28 | 1.36
2600 | 6.18 | 8.00* | 8.81* | 9.54* | 10.78* | [12 empty] | 0 | 0.13 | 0.34 | 0.59 | 0.8 | 0.97 | 1.13 | 1.28 | 1.39 | 1.47
2800 | 6.2 | 7.99* | 8.76* | 9.44* | [13 empty] | 0 | 0.13 | 0.37 | 0.63 | 0.86 | 1.04 | 1.22 | 1.37 | 1.49 | 1.58
2900 | 6.18 | 7.94* | 8.68* | 9.33* | [13 empty] | 0 | 0.13 | 0.37 | 0.66 | 0.89 | 1.07 | 1.26 | 1.42 | 1.54 | 1.64
3000 | 6.13* | 7.86* | 8.57* | [14 empty] | 0 | 0.14 | 0.39 | 0.68 | 0.92 | 1.11 | 1.31 | 1.47 | 1.6 | 1.69
3400 | 5.45* | [16 empty] | 0 | 0.16 | 0.44 | 0.77 | 1.04 | 1.26 | 1.48 | 1.66 | 1.81 | 1.92
3800 | 5.04* | [16 empty] | 0 | 0.18 | 0.49 | 0.86 | 1.41 | 1.41 | 1.66 | 1.87 | 2.03 | 2.15